## P2-16S
P1.875-32S 室内LED显示屏主要技术参数
物理点间距1.875㎜ | 单元板尺寸240X120㎜ | 单元箱体尺寸480×480×75（mm）
物理密度284444点/㎡ | 发光点颜色 1R1G1B | 单元板分辨率 128*64=8192DOTS
单元板重量 - kg
箱体分辨率256*256 | 箱体面积0.2304m² | 压铸铝箱体重量6.7KG±0.05KG
主要技术参数
最佳视距1m～28m | 可视角度水平≧160°可选 | 垂直≥140°可选
平均功耗＜400W/㎡ | 最大功耗＜800w/㎡ | 控制方式：同步控制
显示卡 DVI显卡 | 驱动方式 1/32扫描 | 换幁频率 ≧60Hz
刷新频率≧3840Hz | 白平衡亮度 ≧1000cd/㎡ | 换帧频率≧50/60
亮度调节方式 | 驱动IC：ICN2053/MBI5153 | 16级可调
软件手动调节：100级可调100
计算机操作系统
WIN98、WINXP、WIN2000,etc
视屏信号
RF、S-Video、RGB、RGBHV、YUV、YC、COMPOSITION等
控制系统
PCTV卡（可选optional）+DVI显卡+主控卡+光纤传输（可选optional）
平均无故障时间 ≧5000小时 | 寿命 75000～100000小时 | 像素失控率 ＜0.0002件
项目分类 PH1.875 | 封装形式 三合一 | LED封装方式 1515